## V06
Reichelt:
Bausätze | 10 |  | Attenuator-Stufen 15 dB & 30 dB
Pos | Anzahl | Name | Wert | Bauform/Gehäuse | # Reichelt | E.-Preis | Preis
1 | 5 | HF C1 … C5 | 1nF | SMD-Keramik 1206 (0805) | NP0-G1206 1,5n | 0.03 | 0.15
2 | 3 | HF R1, R2, R3 | 1k | SMD 1206 (0805) | RND 1206 1 1,0k | 0.02 | 0.06
3 | 4 | HF R7, R9, R13, R15 | 51 | SMD 1206 (0805) | RND 1206 1 … | 0.02 | 0.08
4 | 4 | HF R4, R6, R10, R12 | 75 | SMD 1206 (0805) | RND 1206 1 … | 0.02 | 0.08
5 | 2 | HF R5, R11 | 130 | SMD 1206 (0805) | RND 1206 1 … | 0.02 | 0.04
6 | 2 | HF R8, R14 | 820 | SMD 1206 (0805) | RND 1206 1 … | 0.02 | 0.04
7 | 1 | C1 | 10nF | Folien-C | MKS2-100 10n | 0.21 | 0.21
8 | 2 | C4, C5 | 1uF | Folien-C | MKS2-100 1,0u | 0.244 | 0.488
9 | 1 | C8 | 47µF | ELKO Radial | RUBY 25YXH47M | 0.14 | 0.14
10 | 1 | C20 | 1µF | Tantal SMD | SMD TAN.1,0/16 | 0.11 | 0.11
11 | 5 | C2, 5, 9, 10, 11 | 0,1uF | Keramik SMD 1206 | KEM X7R1206B100N | 0.12 | 0.6
12 | 2 | C3, C21 | 10nF | Keramik SMD 1206 | X7R 1206 BG 10n | 0.03 | 0.06
13 | 1 | C7 | 47nF | Keramik SMD 1206 | X7R 1206 CF 47N | 0.02 | 0.02
14 | 1 | D1 | Rot | LED 3mm | LED 3mm 12V RT | 0.31 | 0.31
15 | 1 | IC1 | CMOS 4047BCN | DIP14 | MOS 4047 | 0.311 | 0.311
16 | 1 | IC2 | CMOS 4049BCN | DIP16 | MOS 4049 | 0.27 | 0.27
17 | 1 | IC3 | CMOS 4066BCN | DIP14 | MOS 4066 | 0.235 | 0.235
18 | 2 | IC4, IC5 | LM1458N | DIP8 | LM 1458 N | 0.35 | 0.7
19 | 1 | IC6 | TLC555CP | DIP8 | ICM 7555 | 0.28 | 0.28
20 | 3 | IC-Fassung IC4, IC5, IC6 | 8-pol | DIP8 | MPE 001-1-008-3 | 0.219 | 0.657
21 | 2 | IC-Fassung IC1, IC3 | 14-pol. | DIP14 | MPE 001-1-014-3 | 0.244 | 0.488
22 | 1 | IC-Fassung IC2 | 16-pol | DIP16 | MPE 001-1-016-3 | 0.277 | 0.277
23 | 1 | LS1 | 1W | D=36 H=5.5 | LSM-36M/B | 2.3 | 2.3
24 | 1 | P1 | 50k | PT10 | PT 10-L 50k | 0.244 | 0.244
25 | 1 | P2 | 10k | PT10 | PT 10-L 10k | 0.244 | 0.244
26 | 2 | R16, R17 | 470 | SMD 1206 | SMD 1/4W 470 | 0.03 | 0.06
27 | 5 | R2, R3, R14, R15, R22 | 1k | SMD 1206 | RND 1206 1 1,0k | 0.02 | 0.1
28 | 3 | R7, R8, R9 | 10k | SMD 1206 | RND 1206 1 10k | 0.02 | 0.06
29 | 1 | R1 | 15k | SMD 1206 | SMD 1/4W 15k | 0.03 | 0.03
30 | 1 | R4 | 27k | SMD 1206 | RND 1206 1 27k | 0.02 | 0.02
31 | 2 | R5, R21 | 33k | SMD 1206 | RND 1206 1 33k | 0.02 | 0.04
32 | 2 | R10, R11 | 56k | SMD 1206 | RND 1206 1 56k | 0.02 | 0.04
33 | 2 | R12, R13 | 180k | SMD 1206 | SMD 1/4W 180k | 0.03 | 0.06
34 | 1 | R20 | 2M7 | SMD 1206 | SMD 1/4W 2,7M | 0.03 | 0.03
35 | 2 | S1, S3 | Schalter Ein-EIN | Schiebeschalter seitlich | SS 25536 N | 1.89 | 3.78
36 | 1 | S2 | Schalter Ein-AUS-EIN | Schiebeschalter seitlich | SS-25539 N | 2.017 | 2.017
37 | 1 | SV1, SV2, SV3, SV4 | Pfostenstecker | Leiste 9+ | BKL 10120168 | 0.31 | 0.31
38 | 1 | SV1, SV2, SV3, SV4 | Pfostenbuchsen | Leiste 9+ | BL 1X10 G7 2,54 | 0.52 | 0.52
39 | 2 | K1, K2 | 3,5 mm | Einbau-Klinkenbuchse | EBSF 35 | 0.076 | 0.152
40 | 1 | Satz Koaxkabel | 2 m | RG174 - 5 m-Ring | RG 174-5 | 3.4 | 3.4
41 | 1 | Koax-Steckverbinder | BNC | Crimp | BKL 0401003-D | 1.5 | 1.5
42 | 4 | Buchsen (Banane) |  | blau | BB 4 BL | 0.3 | 1.2
43 | 4 | Stecker, Einbaustift 4 mm |  |  | VST 20 | 0.832 | 3.328
44 | 1 | Klinkenstecker, Stereo | 3,5 mm |  | KSSM 35 | 0.21 | 0.21
45 | 1 | Clip | 9 V | Batterieclip 9 V-Block | CLIP 9V | 0.25 | 0.25
46 | 1 | Batterie | 9 V |  | ERG AL 9 | 1.7 | 1.7
|  | Versand |  |  |  |  | 5.6
|  |  |  | Summe |  |  | 32.801
Gesamtbetrag | [6 empty] | 277.61
[8 empty] | Dämpfung: | Attenuator 15 dB (unten) |  | Attenuator 30 dB (oben)
[8 empty] | St-Liste # | R5 | R4, R6 | R8 | R7, R9
[8 empty] | St-Liste # | R11 | R10, R12 | R14 | R13, R15
[8 empty] | Anzahl einzeln | 2 | 4 | 2 | 4
[8 empty] | *Bausätze | 20 | 40 | 20 | 40
[8 empty] | Wert in Ohm | 130 | 75 | 820 | 51